## Sheet1
Vin |  | Ohm |  | Vin (v) | V2
| R1 | 392000 |  | 360 | 0.91603
| R2 | 1000 |  | 380 | 0.96692
| RAT | 0.0025445 |  | 400 | 1.0178 | Value meas reel (set)
|  |  | 125% Vmax | 500 | 1.2723 | 1.275
Vout |  | Ohm |  | Vout (v) | V2
| R1 | 56000 |  | 42 | 1.0957
| R2 | 1500 |  | 48 | 1.2522
| RAT | 0.026087 |  | 54 | 1.4087 | Value meas reel (set)
|  |  | 125% Vmax | 67.5 | 1.7609 | 1.764
|  |  |  | 109 | 2.8435 | [5 empty] | Orange curve 5 uniderec
mV
[8 empty] | Zero Current Output Voltage | 250
Iinp | Pout | eff | Vin | Iinp (A) | mV (out of sensor) |  |  | 0 | 250
| 1200 | 0.9 | 400 | 3.3333 | 1583.3333 |  |  | 2 | 1050
| 1200 | 0.9 | 360 | 3.7037 | 1731.4815 |  |  | 4 | 1850
10% | 1320 | 0.9 | 360 | 4.0741 | 1879.6296 | Value meas reel (set) |  | 6 | 2650
|  |  | 1.3*Imax | 5.2963 | 2368.5185 | 2369
|  |  | Vout(0A) meas | 0.201 | v
[9 empty] | vcc | 3300
Iout | Pout | eff | Vout | Iinp (A) | mV (out of sensor) |  |  |  | mV
| 1200 | 0.9 | 54 | 22.2222 | 1441.1111 |  |  | Zero Current Output Voltage | 330
| 1200 | 0.9 | 48 | 25 | 1580 |  |  | 0 | 330
10% | 1320 | 0.9 | 42 | 31.4286 | 1901.4286 | Value meas reel (set) |  | 10 | 830
|  |  | 1.3*Imax | 40.8571 | 2372.8571 | 2.373 | v | 20 | 1330
[8 empty] | 30 | 1830
[8 empty] | 40 | 2330
|  |  | Vout(0A) meas | 0.331 | (vcc=3.303) |  |  | 55.4 | 3100